## Audio_Optical_Trigger_bom_A
References | Value | Quantity Per PCB | Digi-Key PN
C201 C205 C302 C402 C502 C601 C602 C603 C701 C702 C703 C801 C802 C803 C904 C905 C906 | 0.1uF | 17 | 490-8020-1-ND
C202 | 100uF | 1 | 478-3919-1-ND
C204 C301 C401 C501 C901 C902 C903 | 10nF | 7 | 1276-1921-1-ND
C203 | 10uF | 1 | 1276-7031-1-ND
C206 C207 | 22uF | 2 | 1276-3148-1-ND
D301 D401 D501 | CM1213A-01SO | 3 | CM1213A-01SOOSCT-ND
D901 | ESDA6V1BC6 | 1 | 497-6635-1-ND
D202 | GREEN | 1 | 160-1446-1-ND
D201 | MM5Z10V | 1 | MM5Z10VT1GOSCT-ND
D302 D402 D502 D902 D903 D904 | MM5Z5V6 | 6 | MM5Z5V6T1GOSCT-ND
D1001 D1002 D1003 | SP0503BAHT | 3 | F2715CT-ND
J201 | +12VIN | 1
J901 | Group Select | 1 | 277-1860-ND
J302 | RX1 | 1 | 277-1722-ND
J402 | RX2 | 1 | 277-1722-ND
J502 | RX3 | 1 | 277-1722-ND
J301 | TX1 | 1 | 277-1721-ND
J401 | TX2 | 1 | 277-1721-ND
J501 | TX3 | 1 | 277-1721-ND
J1001 | Trigger Output | 1 | 732-5309-ND
L201 | 2.2u | 1 | 541-1236-1-ND
Q201 | IRF7404 | 1 | IRF7404PBFCT-ND
R301 R401 R501 | 0 | 3 | 311-0.0GRCT-ND
R205 R206 | 10.5k | 2 | 311-10.5KHRCT-ND
R302 R402 R502 R901 R902 R903 | 100 | 6 | RMCF0603FT100RCT-ND
R204 | 100k | 1 | A106046CT-ND
R201 R203 R303 R403 R503 R601 R602 R603 R604 R605 R606 R701 R702 R703 R704 R705 R706 R801 R802 R803 R804 R805 R806 R904 R905 R906 | 10k | 26 | RHM10KADCT-ND
R202 R207 | 2k | 2 | 311-2.00KHRCT-ND
U201 U901 U902 U903 | 74LVC1G14 | 4 | 296-11608-1-ND
U301 U401 U501 | 74LVC1G17 | 3 | 296-11934-1-ND
U601 U602 U603 U701 U702 U703 U801 U802 U803 | 74LVC1G38 | 9 | 296-17907-1-ND
U202 | TPS62130 | 1 | 296-37878-1-ND